## IO-01
Designator | Name | Quantity
C1, C5, C7, C10, C11, C17, C18, C19, C20, C21, C22, C23, C24, C25, C26, C27, C28, C29, C30, C31, C32 | 100nF | 21
C2, C3 | 27pF | 2
C4 | 10nF | 1
C6 | 100uF | 1
C8, C9 | 39pF | 2
C12 | Cap Pol1 | 1
C13, C15 | 100nF | 2
C14 | Cap Pol1 | 1
C16 | 220pF | 1
D1 | MBRS1100T3G | 1
F1, F2, F3, F4, F5, F6, F7, F8, F9, F10, F11, F12, F13, F14, F15, F16, F17 | SSQ 0.25A | 17
L1 | Inductor Iron | 1
L2 | 330mH | 1
P1 | Tüskesor | 1
P2 | Header 5 | 1
P3 | Header 4 | 1
P4, P5, P6, P9 | Header 8X2 | 4
P7, P8, P10, P11 | Header 9 | 4
Q1 | SI4431DY | 1
R1, R4, R17, R18, R19, R20, R25, R26, R27, R28 | 10K | 10
R2, R3, R29, R30, R31, R32, R33, R34, R35, R36, R37, R38, R39, R40, R41, R42, R43, R44, R45, R47, R48, R49, R53, R55, R57, R58, R62, R64, R65, R66, R68, R70, R72, R74 | 270R | 34
R5, R6, R7, R12 | 1K | 4
R8, R9, R10 | 1R | 3
R11, R50, R51, R52, R54, R59, R60, R61, R63, R69, R71, R73, R75, R77, R78, R79, R80 | 3k | 17
R13, R14, R15, R16, R21, R22, R23, R24, R46, R56, R67, R76 | 4x10k | 12
U1 | STM32F103VBT6 | 1
U2 | FT232RL-Reel | 1
U3 | LD1117AS33 | 1
U4 | Optoisolator1 | 1
U5 | MC34063AD | 1
U6, U7, U10, U11 | L293DD | 4
U8, U9, U12, U13, U16, U17, U18, U19 | LTV844 | 8
U14, U15 | ULN2803A | 2
Y1 | 18.432MHz | 1